## 6. Zadanie s výkazom výmer a po
ZADANIE S VÝKAZOM VÝMER
Stavba: Rekonštrukcia spŕch ZŠ Lúčky Telocvičňa
Objekt:
Objednávateľ: ZŠ a MŠ , Lúčky 521, PaeDr. Tomáš Brček
Zhotoviteľ: |  |  |  |  | Spracoval:
Miesto. ZŠ Lúčky |  |  |  |  | Dátum:
Č. | Kód položky | Popis | MJ | Množstvo celkom | Jednotková cena zadania | Celková cena zadania
1 | 2 | 3 | 4 | 5 | 6 | 7
| HSV | Práce a dodávky HSV
| 3 | Zvislé a kompletné konštrukcie
1 | 346244354 | Obmurovka kúpelňových vaní plôch rovných z tvárnic YTONG a malty, hrúbky 75 mm | m2 | 2
|  | (1*1)*2 |  | 2
| 6 | Úpravy povrchov, podlahy, osadenie
2 | 612465131 | Vnútorná omietka stien BAUMIT, vápennocementová, strojné nanášanie, MPI 25, hr. 10 mm (zatretie rýh po inštaláciách) | m2 | 15
|  | (6*0,3)+(6*1*0,3)+(6*0,4)*4,75 |  | 15
3 | 612465182 | Vnútorná omietka stien štuková BAUMIT, strojné miešanie, ručné nanášanie, VivaInterior, hr. 3 mm, Úprava nad obkladom | m2 | 14.986
|  | (6,35 * 0,59)*4 |  | 14.986
4 | 612471411 | Úprava vnútorných stien, nanášaním, s vyhladením 1,5 mm Steny pod obkladom | m2 | 96.396
|  | (6,33+2,36)*4*2,1 |  | 72.996
|  | (0,9*2)*12 + ( 0,15*2)*6 |  | 23.4
|  | Súčet |  | 96.396
5 | 585650002200 | Omietka vápennocementová BAUMIT MPI 25, jednovrstvová, pre vnútorné použitie, strojné spracovanie, 40 kg | kg | 798.641
6 | 585820003900 | Lepidlo CEMIX ŠTANDARD, označenie 025, na stredne a vysoko nasiakavé obklady a dlažby, trieda C1T | kg | 499.151
7 | 632452251 | Cementový poter (vhodný aj ako spádový), pevnosti v tlaku 25 MPa, hr. 60 mm | m2 | 6
|  | (1*1)*6 |  | 6
8 | 632477001 | Liaty samonivelačný poter KNAUF kontaktný, pevne spojený s podkladovou betónovou konštrukciou hr.25mm | m2 | 23.98
|  | (3,6*2,3+1,4*2,65)*2 |  | 23.98
|  | Súčet |  | 23.98
| 9 | Ostatné konštrukcie a práce-búranie
9 | 952901111 | Vyčistenie budov pri výške podlaží do 4 m ( pre sprchy) | m2 | 74.2
10 | 974031123 | Vysekanie rýh v akomkoľvek murive tehlovom na akúkoľvek maltu do hĺbky 30 mm a š. do 100 mm, -0,00500t | m | 30
|  | 15*2 |  | 30
11 | 974042553 | Vysekanie rýh v betónovej dlažbe do hĺbky 100 mm a šírky do 100 mm, -0,02200t | m | 20
|  | 10*2 |  | 20
|  | Súčet |  | 20
12 | 978059531 | Odsekanie a odobratie obkladov stien a podláh z obkladačiek vnútorných vrátane podkladovej omietky nad 2 m2, -0,06800t | m2 | 126.43
|  | (6,33+2,36)*2,05*4 |  | 71.258
|  | (6,35*2,36)*2 |  | 29.972
|  | (0,9*2)*12 + (0,2*3)*6 |  | 25.2
|  | Súčet |  | 126.43
13 | 979011111 | Zvislá doprava sutiny a vybúraných hmôt za prvé podlažie nad alebo pod základným podlažím | t | 9.569
14 | 979011121 | Zvislá doprava sutiny a vybúraných hmôt za každé ďalšie podlažie | t | 9.569
15 | 979081111 | Odvoz sutiny a vybúraných hmôt na skládku do 1 km | t | 9.569
16 | 979082111 | Vnútrostavenisková doprava sutiny a vybúraných hmôt do 10 m | t | 9.569
17 | 979089012 | Poplatok za skladovanie - betón, tehly, dlaždice (17 01 ), ostatné | t | 9.569
| 99 | Presun hmôt HSV
18 | 998011001 | Presun hmôt pre budovy (801, 803, 812), zvislá konštr. z tehál, tvárnic, z kovu výšky do 6 m | t | 11.706
| PSV | Práce a dodávky PSV
| 711 | Izolácie proti vode a vlhkosti
19 | 711211501 | Zhotovenie hydroizolačnej vrstvy - kúpeľňová hydroizolácia dvojnásobná, ozn. I03 vodorová, zvislá | m2 | 62.998
|  | (6,33*2,36)*2 |  | 29.878
|  | (0,92*2*3)*6 |  | 33.12
|  | Súčet |  | 62.998
20 | 247710007700 | Pás tesniaci PCI Pecitape Objekt š. 120 mm, na utesnenie rohových a spojovacích škár pri aplikácii hydroizolácií | m | 49.998
21 | 247810000300 | Hmota jednokomponentná flexibilná utesneňovacia BOTAMENT DF 9 | kg | 69.428
| 721 | Zdravotechnika - vnútorná kanalizácia
22 | 721171803 | Demontáž potrubia z novodurových rúr odpadového alebo pripojovacieho do D75, -0,00210 t | m | 30
|  | 15*2 |  | 30
23 | 721210817 | Demontáž vpustu vaňového DN 70, -0,01218t | ks | 6
|  | 6*1 |  | 6
24 | 721171107 | Potrubie z PVC - U odpadové ležaté hrdlové D 75x1, 8 | m | 30
|  | 15*2 |  | 30
25 | 721213009 | Montáž podlahového vpustu s vodorovným odtokom a veľkým prietokom (0,8 l/s) DN 75 | ks | 2
26 | 286630031200 | Teleso podlahového vpustu HL317KH, (1,8 l/s), vertikálny odtok DN50/75/150, sifón, PP/nerez | ks | 2
27 | 721229011 | Montáž podlahového odtokového žlabu dĺžky 800 mm pre montáž do stredu | ks | 6
|  | 6*1 |  | 6
28 | 552240006100 | Žľab kúpeľňový pvc do priestoru pre vloženie do dlažby, dĺ. 750 mm, | ks | 6
| 722 | Zdravotechnika - vnútorný vodovod
29 | 722130801 | Demontáž potrubia z oceľových rúrok závitových do DN 25, -0,00213t | m | 30
|  | 15*2 |  | 30
30 | 722171111 | Potrubie plasthliníkové ALPEX - DUO 16x2 mm v kotúčoch | m | 30
|  | 15*2 |  | 30
| 725 | Zdravotechnika - zariaďovacie predmety
31 | 725210822 | Demontáž umývadiel alebo umývadielok bez výtokovej armatúry, na ďalšie použitie | súb. | 6
|  | 6*1 |  | 6
32 | 725230811 | Demontáž bidetu diturvitového, -0,01760t | súb. | 2
|  | 1*2 |  | 2
33 | 725240812 | Demontáž sprchovej kabíny a misy bez výtokových armatúr mís, -0,02450t | súb. | 6
|  | 6*1 |  | 6
34 | 725219401 | Montáž umývadla keramického na skrutky do muriva, bez výtokovej armatúry | ks | 6
|  | 3*2 |  | 6
35 | 725239101 | Montáž bidetu závesného bez výtokovej armatúry | ks | 2
|  | 1*2 |  | 2
36 | 725829201 | Montáž batérie umývadlovej a drezovej nástennej pákovej alebo klasickej s mechanickým ovládaním | ks | 8
|  | 6+2 |  | 8
37 | 725849201 | Montáž batérie sprchovej nástennej pákovej, klasickej | ks | 6
|  | 3*2 |  | 6
38 | 551450004800 | Batéria bidetová páková Mio, rozmer 164x110 mm, s automatickou zátkou, chróm, JIKA | ks | 2
39 | 551450003400 | Batéria umývadlová nástenná páková Lyra, výtokové rameno 210 mm, rozteč 150 mm, chróm, JIKA | ks | 6
40 | 551450003300 | Teleskopický sprchový stĺp s nástennou batériou s prepínačom Lyra, 700x400x150 mm, výškové nastavenie 400 mm, JIKA | ks | 6
| 771 | Podlahy z dlaždíc
41 | 771571112 | Montáž podláh z dlaždíc keramických hladkých, protisklz. alebo reliéfovaných do malty 300 x 300 mm, | m2 | 32.865
|  | (6,33*2,36)*2*1,1 |  | 32.865
|  | Súčet |  | 32.865
42 | 597740001100 | Dlaždice keramické BOTANICA (Samba), lxvxhr 333x333x8 mm, farba biela, RAKO | m2 | 31.242
|  | 29,7538279256289 * 1,05 |  | 31.242
43 | 585820001100 | Tenkovrstvové cementové lepidlo ,BOTACT M 21 na obklady a dlažby, trieda C2TE, 25 kg | kg | 898.606
44 | 585520001300 | Základný náter na organickej báze BOTAMENT D 11 / Hĺbkový základ, 1L | l | 15.975
45 | 998771101 | Presun hmôt pre podlahy z dlaždíc v objektoch výšky do 6m | t | 2.391
| 781 | Dokončovacie práce a obklady
46 | 781441015 | Montáž obkladov vnút. a vonk. stien z obkladačiek hutných alebo keram. do malty 300 x 250 mm (po strop) | m2 | 97.76
|  | (6,3+2,3)*(2) * 4 *1,1 |  | 75.68
|  | (0,92*2)*12 |  | 22.08
|  | Súčet |  | 97.76
47 | 781491011 | Montáž plastových profilov pre obklad do malty - roh steny | m | 51.2
48 | 781545210 | Montáž obkladov ostenia z obkladačiek hutných, polohutných do tmelu,rámovky | m | 22.38
|  | (3*6)+(0,73*6) |  | 22.38
49 | 781672102 | Montáž obkladov parapetov z dlaždíc keramických kladených do malty akejkoľvek veľ. | m | 4.4
|  | (2,2*2) |  | 4.4
50 | 597640000700 | Obkladačky keramické glazované jednofarebné hladké lxv 300x200x14 mm | m2 | 107.536
|  | 97,76 * 1,1 |  | 107.536
51 | 585860004000 | Škárovacia hmota CERESIT CE 33 | kg | 44.89
52 | 246970000800 | Sanitárny silikón CERESIT CS 25 biely, tesniaci tmel na vyplnenie dilatačných škár medzi obkladmi a dlažbami v interiéri aj exteriéri, 280 ml | ks | 17.956
53 | 998781101 | Presun hmôt pre obklady keramické v objektoch výšky do 6 m | t | 6.645
| 782 | Dokončovacie práce a obklady z kam.
54 | 782991100 | Ostatné práce - výplň dilatačnej škáry trvale pružným tmelom, lišty, rohy obkladov | m | 90
| 784 | Maľby
55 | 784430050 | Maľby akrylátové tónované dvojnásobné, ručne nanášané s bielym stropom na jemnozrnný podklad výšky do 3,80 m | m2 | 57.589
strop
|  | (6,33*2,36)*2 |  | 29.878
steny
|  | (16,98*0,816)*2 |  | 27.711
|  | Súčet |  | 57.589
| VRN | Vedľajšie rozpočtové náklady
56 | 000700011 | Dopravné náklady - mimostavenisková doprava objektivizácia dopravných nákladov materiálov | km | 125
Celkom